## 命令协议帧结构
协议帧结构
¦<----------------------------Header------------------------->¦<--Data-->¦<--Tail-->¦
¦ SOF ¦LEN¦SEQ¦VER¦ACK¦DEVICE¦COMMAND ID¦REV¦ CRC16 ¦ DATA ¦ CRC32 ¦
¦<----------------------------11Bytes------------------------->¦< x Bytes> ¦< 4 Bytes>¦
帧格式
| Field | (Byte) | Size(bit) | 描述
帧头 | SOF | 1 | 8 | 开始字节，默认0xAA
| LEN | 2 | 16 | 协议帧长度(帧头+数据+帧尾）
| SEQ | 1 | 8 | 帧发送序列码，用于通信可靠性检验，每发送1次数值加1
| VER | 1 | 7(bit[7:1]) | 协议版本号（默认值：1）
| ACK |  | 1(bit[0]) | 帧类型 0: CMD 1: ACK
| Device/APP | 1 | 8 | 设备/APP 类型 0-APP 1-MS600V1 2-MS600V2 3-AQ400 4-AQ600 5-MS400 6-MS200 7-AQ300 8-HR相机 11-协处理器 12-DLS 13-地基控制板
| COMMAND ID | 1 | 8 | 受ACK影响；详细见协议内容标签页
| REV | 2 | 16 | 保留 填0
| CRC16 | 2 | 16 | 协议帧头CRC16校验码，计算范围：帧头-CRC16
数据 | DATA | 可变长度（最大65535） | x | 有效数据
帧尾 | CRC32 | 4 | 32 | CRC32，计算范围：帧头+有效数据
帧类型
帧类型 | 数据类型 | 传输方向 | 描述
CMD | CMD frame data | APP -> 相机设备 | 软件向相机端发送数据
ACK | ACK frame data | 相机设备 -> APP | 相机向软件端发送数据
备注：传输采用小端模式，低位在前，高位在后

## 协议内容
命令域 | 命令ID | ID内容 | 帧类型 | DATA长度(Byte) | DATA内容 | 描述 | AQ400 | AQ600 | MS600V2 | MS400 | MS200 | AQ300
获取相机基本信息 | 0x00 | 心跳数据 | CMD | 1 | 0xDD/0xEE | APP心跳数据： 字段： APP类型（unsigned char） ------------------------------------------------ 说明： APP类型：0xDD---Yusense Link 0xEE---Yusense Fly 0xFF--第三方APP 使用注意： 每2秒发一次，APP不停连续发送，无应答。 | √ | √ | √ | √ | × | √
|  |  | ACK | 20 |  | 相机心跳数据： 字段： SN(uint8_t * 12) ¦ 相机状态(uint16_t) ¦ 相机温度(int16_t) ¦ 功能开启状态(uint32_t) -------------------------------------------------- 参数1：SN 字符串表示，例如CD11021A01,共12个字节 参数2：相机状态 相机状态：按位表示，0-状态正常 1-处于此状态 Bit0位优先级最高，优先级随位数增加依次降低 Bit15-Bit13：NULL ¦ Bit12：相机正常 ¦ Bit11：软件升级中 ¦ Bit10：软件升级失败 Bit9：GPS信号质量差 ¦ Bit8：GPS异常 ¦ Bit7：协处理器未连接 ¦ Bit6：DLS未连接 Bit5：写存储卡中 ¦ Bit4：存储卡容量不足 ¦ Bit3：存储卡格式化中 ¦ Bit2：存储卡写保护 Bit1：无存储卡 ¦ Bit0：相机温度过高 参数3：相机温度 相机温度*100 参数4：功能开启状态 说明： Bit0: 图片格式: 0-tif 1-ref-jpg ¦ Bit1：HDMI状态 ¦ Bit2：OSD状态 ¦ Bit3：照片回传开启状态 Bit4：网络视频流状态 ¦ Bit5：录像状态 ¦ Bit6：NULL ¦ Bit7：NULL Bit24-27：指数类型 使用注意：每2秒发送一次，不停连续发送，无应答。
| 0x01 | 获取相机SN | CMD | 1 | 0xFF | DATA内容：0xFF 获取相机SN，相机按照ASCII码形式返回12位SN | √ | √ | √ | √ | × | √
|  |  | ACK | 12 | 例：CA110204002 | DATA内容：ASCII 收到命令后以ASCII码型式返回相机SN
| 0x02 | 获取相机软件版本号 | CMD | 1 | 0xFF | DATA内容：0xFF 获取相机软件版本号，相机按照ASCII码形式返回软件版本号 | √ | √ | √ | √ | × | √
|  |  | ACK | 8 | 例：v1.0.14 | DATA内容：ASCII 以ASCII码型式返回相机软件版本号
| 0x03 | 获取相机存储信息 | CMD | 1 | 0xFF | DATA内容：0xFF 获取相机存储信息，相机ACK返回相机存储设备状态信息 | √ | √ | √ | √ | × | √
|  |  | ACK | 12 | 12字节 | 相机存储设备信息： 字段： 总容量(unsigned int) ¦ 剩余容量(uinsigned int) ¦ 健康状态(int) ------------------------------------------------- 说明： 总容量：单位MBytes 剩余容量：单位MBytes 健康状态：0--无存储设备 1--正常 2--存储设备写保护
| 0x04 | 获取相机波段信息 | CMD | 1 | 0xFF | DATA内容：0xFF 获取相机波段信息，相机ACK返回相机每个通道的波段信息 | √ | √ | √ | √ | × | √
|  |  | ACK | 12 | 12字节 | DATA内容：unsigned short * 6 返回相机通道波段信息，每个通道波段信息对应1个short数据，依次从通道1到通道6。 AQ400: 共4个通道，分别对应1~4，波长从低到高排列，第5、6通道值为0； AQ600: 共6个通道，1~5为多光谱通道，波长从低到高排列，第6个通道为RGB通道，此通道值为0； MS600V2：共6个通道；分别对应1~6，波长从低到高排列； MS40x：M40x共4个多光谱通道，分别对应1~4，波长从低到高排列，第5、6通道值为0； MS200：由于MS200是2通道混合波段，暂时不支持 AQ300：只返回2个混合通道多光谱波段，共5个波段信息，从低到高排列
| 0x05 | 获取DLS模块SN | CMD | 1 | 0xFF | DATA内容：0xFF 获取DLS模块SN，相机按照ASCII码形式返回12位DLS模块SN | × | √ | √ | √ | × | √
|  |  | ACK | 12 | 例: CA220205003 | DATA内容：ASCII 以ASCII码型式返回DLS模块SN
| 0x06 | 获取DLS软件版本号 | CMD | 1 | 0xFF | DATA内容：0xFF 获取DLS软件版本号，相机按照ASCII码形式返回DLS软件版本号 | × | √ | √ | √ | × | √
|  |  | ACK | 8 | 例：v1.0.6 | DATA内容：ASCII 以ASCII码型式返回DLS软件版本号
| 0x07 | 获取成像模组SN | CMD | 1 | 0xFF | DATA内容：0xFF 获取成像模组SN，按照ASCII码形式返回12位SN | × | × | × | √ | × | ×
|  |  | ACK | 12 | 例: CD31021A007 | DATA内容：ASCII 以ASCII码型式返回成像模组SN
| 0x08 | 获取相机位置 | CMD | 1 |  | DATA内容：0xFF 获取相机位置，返回相机经纬度信息 | √ | √ | √ | √ | × | √
|  |  | ACK | 8 |  | DATA内容： 经度（int）¦ 纬度（int） 此值除以10^7次方得到经纬度信息，正负号来区分东西经，南北纬
| 0x09 | 获取相机高度信息 | CMD | 1 |  | DATA内容：0xFF 获取相机高度信息
|  |  | ACK | 8 |  | DATA内容： 海拔高度（float）¦ 相对于起飞点的高度（float） 单位：米
| 0x0A | 获取相机姿态角 | CMD | 1 |  | DATA内容：0xFF 获取相机姿态角，返回相机欧拉角信息 | × | × | × | × | × | √
|  |  | ACK | 12 |  | DATA内容： 俯仰角Pitch（float）¦ 俯仰角Pitch（float）¦ 偏航角Yaw（float） 单位：度
| 0x0B | 获取相机温度信息 | CMD | 1 |  | DATA内容：0xFF 获取相机温度信息 | × | × | × | × | × | √
|  |  | ACK | 32 |  | DATA内容： cpu温度（float）¦ 主板温度（float）¦ 备注：相机温度可以使用主板温度 sensor1温度（float）¦ sensor2温度（float）¦ sensor3温度（float）¦ sensor4温度（float）¦ sensor5温度（float）¦ sensor6温度（float） 收到获取温度的命令后，返回温度信息，如果没有此项，则赋0
设置相机基本参数 | 0x10 | 恢复出厂设置 | CMD | 1 | 0xFF | DATA内容：0xFF 相机恢复出厂设置 | √ | √ | √ | √ | × | √
|  |  | ACK | 1 | 0x00/0x01 | DATA内容： 0x00: 设置失败 0x01: 设置成功
| 0x11 | 格式化存储设备 | CMD | 1 | 0xFF | DATA内容：0xFF 格式化相机存储设备 | √ | √ | √ | √ | × | √
|  |  | ACK | 1 | 0x00/0x01 | DATA内容： 0x00: 格式化失败 0x01: 格式化成功
| 0x12 | 设置通道选通 | CMD | 1 | 0xFF/0xXX | DATA内容：0xFF：获取相机拍摄通道选通状态 DATA内容：unsigned char ---设置相机拍摄通道选通，0-未选通 1-选通 --------------------------------------------------------------- BIT 8 7 6 5 4 3 2 1 代表 NULL NULL CH6 CH5 CH4 CH3 CH2 CH1 --------------------------------------------------------------- 发送此命令后，相机返回当前通道选通的设置信息 | × | × | √ | × | × | ×
|  |  | ACK | 1 | 0xXX | DATA内容：unsigned char 返回相机拍摄通道选通状态，详细bit说明同上
| 0x13 | 设置图像存储格式 | CMD | 1 | 0xFF/0x00/0x01 | DATA内容：unsigned char 0x00: 设置图像存储格式为TIFF 0x01: 设置图像存储格式为REF-JPG（JPG格式反射率数据） 0xFF：获取相机图像存储格式设置信息 发送此命令后，相机返回当前通道选通的设置信息 | √ | √ | √ | √ | × | ×
|  |  | ACK | 1 | 0x00/0x01 | DATA内容：unsigned char 0x00: 图像存储格式TIFF 0x01: 图像存储格式JPG
0x14
| 0x15 | 设置相机工作模式 | CMD | 1 | 0x00/0x01 | DATA内容: unsigned char 0x00 --- 设置相机为遥感拍摄模式 0x01 --- 设置相机为视频探测模式 0xFF --- 获取相机工作模式信息 发送此命令后，相机返回模式设置信息 | √ | √ | × | × | × | ×
|  |  | ACK | 1 | 0x00/0x01 | DATA内容：unsigned char 0x00: 相机为遥感拍摄模式 0x01: 相机为视频探测模式
拍摄相关指令 | 0x20 | 触发相机拍照 | CMD | 1 | 0xFF | DATA内容：0xFF 触发相机拍照，每发送一次命令，相机拍摄一次 | √ | √ | √ | √ | × | √
|  |  | ACK | 1 | 0x00/0x01 | DATA内容：unsigned char 0x00: 拍照失败 0x01: 拍照成功
| 0x21 | 设置相机自动捕获模式 | CMD | x |  | DATA内容：0xFF 获取相机自动捕获模式配置信息 DATA内容： 拍照模式int ¦ 参数1 ¦ 参数2 ¦ 参数3 ¦ 参数4 拍照模式: 0: 关闭 1: 定时模式 3: 重叠率模式 1: 定时模式 参数1: 无效 参数2: 无效 参数3（float）；定时模式-触发间隔 参数4（float）；定时模式-最低限制高度 2: 外部触发模式 参数1: （int）触发类型：0.上升电平触发 1.下降电平触发 2.PWM触发 参数2: （float）PWM时间阈值(仅PWM触发下有效) 参数3；无效 参数4；无效 3: 重叠率模式 参数1（float）: 重叠率触发模式飞行高度 参数2（float）: 重叠率触发模式航向重叠率 参数3；无效 参数4；无效 此命令发送后，相机返回自动捕获模式配置信息 | √ | √ | √ | √ | × | √
|  |  | ACK | 20 |  | DATA内容： 拍照模式int ¦ 参数1 ¦ 参数2 ¦ 参数3 ¦ 参数4 拍照模式: 0 关闭 1 定时模式 2 外部触发模式 3 重叠率模式 参数1~ 参数4 同上返回当前模式参数 收到app获取命令后，返回相机自动捕获模式配置信息
| 0x22 | 自动灰板拍摄 | CMD | 1 | unsigned char | DATA内容：unsigned char 0x00 --- 关闭自动灰板拍摄功能 0x01 --- 打开自动灰板拍摄功能 0xFF --- 获取自动灰板拍摄状态，打开灰板拍摄模式功能状态下，每秒发送一次，直到返回拍摄结果停止发送；app根据相机返回的自动灰板拍摄状态来更新相关显示控件 使用注意： 此功能使用过程中的用户交互此操作需要外部app实现 | √ | √ | √ | √ | × | √
|  |  | ACK | 1 | unsigned char | DATA内容：unsigned char CMD ¦ 返回状态 {CMD： 0x00 --- 关闭自动灰板拍摄功能 0x01 --- 打开自动灰板拍摄功能 返回状态： 0x00 --- 自动灰板模式操作失败 0x01 --- 自动灰板模式操作成功 } { CMD： 0xFF --- 获取自动灰板拍摄状态 返回状态： 0x02 --- 自动灰板模式拍摄中 0x03 --- 自动灰板模式拍摄成功 0x04 --- 二维码识别失败，请保持二维码及灰板在相机视场中 0x05 --- 非法的灰板，请使用相机配套灰板 0x06 --- 灰板定位失败，请确保周围光线充足且灰板处于相机视场中 0x07 --- 自动灰板拍摄超时失败 } 每收到一次打开/关闭/获取状态自动灰板拍摄命令时，返回一次结果
| 0x23 | 自动曝光和手动曝光设置 | CMD | 1 | 0x00/0x01/0xFF | DATA内容：unsigned char 0x00:自动曝光 0x01:手动曝光 0xFF:获取自/手动曝光状态 发送此命令后，相机返回自/手动曝光设置信息 | √ | √ | √ | √ | × | √
|  |  | ACK | 1 | 0x00/0x01 | DATA内容：unsigned char 0x00:自动曝光 0x01:手动曝光
| 0x24 | 手动曝光积分时间和积分增益设置 | CMD | 12 | x | DATA内容： uint32_t ¦ float ¦ float 选择通道（0x00为全部通道； AQ600: 0x01~0x05为多光谱通道，0x06为RGB通道 MS400:0x01~0x04为多光谱通道，0x05为RGB通道，uint32_t） 积分时间 (单位ms, float ；AQ600/MS400范围: 0~4ms) 增益 ( 1~8 float) | √ | √ | √ | √ | × | √
|  |  | ACK | 1 | 0x00/0x01 | DATA内容：unsigned char 0x00:设置失败 0x01:设置成功
| 0x25 | 录像功能使能/关闭 | CMD | 1 | 0x00/0x01/0xFF | DATA内容：unsigned char 0x00：关闭 0x01：录制RGB通道视频 0x02：录制指数视频 0xFF: 获取相机录像功能使能状态 发送此命令后，相机返回录像功能使能信息 | √ | √ | × | × | × | √
|  |  | ACK | 1 | 0x00/0x01/0x02 | DATA内容：unsigned char 0x00：录像功能关闭 0x01：录制RGB通道视频（AQ300不支持） 0x02：录制指数视频
| 0x26 | 变焦倍数设置 （仅用于AQ600 RGB通道） | CMD | 1 | unsigned char | DATA内容：unsigned char 0x00：原图 0x01: 1.4倍变焦 0x02: 1.6倍变焦 0x03: 2倍变焦 0xFF: 获取相机变焦倍数设置信息 发送此命令后，相机返回变焦倍数设置信息 | × | √ | × | × | × | ×
|  |  | ACK | 1 | unsigned char | DATA内容：unsigned char 0x00：原图 0x01: 1.4倍变焦 0x02: 1.6倍变焦 0x03: 2倍变焦
| 0x27 | OSD功能使能/关闭 | CMD | 1 | 0x00/0x01 | DATA内容：unsigned char 0x00: OSD功能关闭 0x01: OSD功能使能 OSD功能使能状态可以在视频上看到，只返回是否设置成功即可 | √ | √ | × | × | × | √
|  |  | ACK | 1 | 0x00/0x01 | DATA内容：unsigned char 0x00:设置失败 0x01:设置成功
| 0x28 | 视频类型选择 | CMD | 1 | unsigned char | DATA内容：unsigned char 00：AQ600: RGB AQ300: SWIR 01：AQ600: NDVI AQ300: LWIR 02：AQ600: NDRE AQ300: NDRE通道 03：AQ600: GNDVI AQ300: NDVI通道 04：AQ600: NDWI AQ300: SWIR/LWIR组合 05：AQ600: EUI AQ300: SWIR/指数组合 06：AQ600: BOI AQ300: LWIR/指数组合 07：AQ600: CH1(多光谱通道) 08：AQ600: CH2(多光谱通道) 09：AQ600: CH3(多光谱通道) 10：AQ600: CH4(多光谱通道) 11：AQ600: CH5(多光谱通道) 0xFF(hex): 获取当前相机指数类型 说明： 多光谱通道原始图像从CH1~CH5，波段从小到大排列，对于部分相机，有些指数类型不支持，请结合相机web客户端指数选项选择 发送此命令后，相机返回当前指数类型 | √ | √ | × | × | × | √
|  |  | ACK | 1 | unsigned char | DATA内容：unsigned char 00：AQ600: RGB AQ300: SWIR 01：AQ600: NDVI AQ300: LWIR 02：AQ600: NDRE AQ300: NDRE通道 03：AQ600: GNDVI AQ300: NDVI通道 04：AQ600: NDWI AQ300: SWIR/LWIR组合 05：AQ600: EUI AQ300: SWIR/指数组合 06：AQ600: BOI AQ300: LWIR/指数组合 07：AQ600: CH1(多光谱通道) 08：AQ600: CH2(多光谱通道) 09：AQ600: CH3(多光谱通道) 10：AQ600: CH4(多光谱通道) 11：AQ600: CH5(多光谱通道)
| 0x29 | 设置着色阈值 | CMD | 8 | x | DATA内容：unsigned int 阈值min （uint32_t） 阈值max（uint32_t） 发送此命令后，相机返回当前着色阈值 | √ | √ | × | × | × | ×
|  |  | ACK | 8 | x | DATA内容：unsigned int 阈值min 阈值max
| 0x2A | 设置渲染方案 | CMD | 1 | unsigned char | DATA内容：unsigned char 0x00：渲染方案0 0x01：渲染方案1 0x02：渲染方案2 0x03: 渲染方案3 0x04: 渲染方案4 0x05: 渲染方案5 0x06: 渲染方案6 0xFF 获取当前渲染方案配置信息 发送此命令后，相机返回当前渲染方案置信息 | √ | √ | × | × | × | √
|  |  | ACK | 1 | unsigned char | DATA内容：unsigned char 0x00：渲染方案0 0x01：渲染方案1 0x02：渲染方案2 0x03: 渲染方案3 0x04: 渲染方案4 0x05: 渲染方案5 0x06: 渲染方案6 收到命令后，返回渲染方案配置
| 0x2B | 设置灰板反射率 | CMD | 24 | x | DATA内容：float * 6 AQ600: float * 5通道；共6个float，第6个float赋值0 AQ400/MS400: float * 4通道；共6个float，第5、6个float赋值0 MS600V2: float * 6通道 | √ | √ | √ | √ | × | √
|  |  | ACK | 1 | unsigned char | DATA内容：unsigned char 0x00:设置失败 0x01:设置成功
| 0x2C | 画中画功能设置 | CMD | 1 | unsigned char | DATA内容：unsigned char -------------------------------------------------------------------------------------- BIT 8 7 6 5 4 3 2 1 代表 NULL NULL SWITCH Mode5 Mode4 Mode3 Mode2 Mode1 --------------------------------------------------------------------------------------- 0代表关闭，1代表开启 Mode1: 设置辅通道在主通道画面的右下角 Mode2: 设置辅通道在主通道画面的左下角 Mode3: 设置辅通道在主通道画面的左上角 Mode4: 设置辅通道在主通道画面的右上角 Mode5: 设置辅通道在主通道画面的正中央 SWITCH: 主辐通道交换 注意：如果Mode位全部为0，则默认设为Mode1；Mode位只运行一个设为1，如果有多个设为1，则按照最低Mode位执行 0xFF: 获取当前设置信息，按照上述格式返回 | × | × | × | × | × | √
|  |  | ACK | 1 | unsigned char | DATA内容：unsigned char 返回画中画设置状态，详细bit说明同上 如果收到0xFF，则返回画中画设置状态，详细bit说明同上
外部数据获取 | 0x40 | 设置外部GPS数据源 | CMD | 1 | 0x00/0x01 | DATA内容：unsigned char 0x00 --- RTK功能未使用 0x01 --- RTK功能使用 相机根据此信息设置GPS数据源 | √ | √ | √ | √ | × | √
|  |  | ACK | 1 | 0x00/0x01 | DATA内容：unsigned char 0x00: 设置失败 0x01: 设置成功
| 0x41 | 接收外部GPS原始数据 | CMD | 40 | x | DATA内容： 时间戳( uint64_t) 时间格式：yyyymmddhhmmss GPS 定位类型(uint32_t) 0/1: 未定位 2：2D定位 3：3D定位 经度(WGS84, int32_t) 纬度 (WGS84, int32_t) 高度（MSL, int32_t）单位：分米 HDOP（水平精度因子, float） VDOP（垂直精度因子, float） GPS 速度（相对地面, float）单位：m/s 卫星数量 (uint32_t) 注意事项： 如果使用外部GPS数据，给相机发送的频率不能低于10Hz | √ | √ | √ | √ | × | √
|  |  | ACK | 1 | 0x00/0x01 | DATA内容：unsigned char 0x00: 接收失败 0x01: 接收成功
| 0x42 | 当前飞行模式/位置 | CMD | 1 | unsigned char | DATA内容： 0xE0: 航线模式（航线模式时起飞前发送） 0x01 : 航线起点(航线模式下到达起点发送) 0x64： 航线终点（航线模式下到达终点发送） 说明： 通知相机飞机执行航线的起始点，用于去除航线之外拍摄的冗余数据 | √ | √ | √ | √ | × | √
|  |  | ACK | 1 | 0x00/0x01 | DATA内容：unsigned char 0x00: 接收失败 0x01: 接收成功
| 0x43 | 同步相机时间 | CMD |  |  | DATA内容：uint16_t * 6 外部时间信息 时间格式：年：yyyy（uint16_t）¦ 月：mm（uint6_t）¦ 日：dd(uint16_t) ¦ 时：hh（uint16_t）¦ 分：mm（uint16_t）¦ 秒：ss（uint16_t） | √ | √ | √ | √ | × | √
|  |  | ACK | 1 | 0x00/0x01 | DATA内容：unsigned char 0x00: 接收失败 0x01: 接收成功
传输控制 | 0x50 | 设置图像是否回传 | CMD | 1 | 0x00/0x01 | DATA内容：unsigned char 0x00 --- 关闭照片回传 0x01 --- 打开照片回传 0xFF --获取回传状态 注意：MS600V2相机，当通道未完全打开时，即使打开了照片回传功能，相机也会暂停回传照片 | √ | √ | √ | √ | × | √
|  |  | ACK | 1 | 0x00/0x01 | DATA内容：unsigned char 0x00 --- 关闭照片回传 0x01 --- 打开照片回传
| 0x51 | 网口预览使能/关闭 | CMD | 1 | 0x00/0x01 | DATA内容：unsigned char 0x00: 网络预览功能关闭 0x01：打开RGB通道预览视频流（基于UDP协议推送RTP流） 0x02：AQ600-打开指数预览视频流 MS400-打开4合1通道预览视频流 AQ300-打开视频预览 如果AQ600此时照片保存格式为REF-JPG时，则无法打开指数视频预览 (基于UDP协议推送RTP流) 0x03: 打开RGB通道预览视频流 (基于TCP协议推送自定义格式视频流) 0x04：AQ600-打开指数预览视频流 MS400-打开4合1通道预览视频流 AQ300-打开视频预览 如果AQ600此时照片保存格式为REF-JPG时，则无法打开指数视频预览 (基于TCP协议推送自定义格式视频流) 0xFF: 获取相机网口传输使能状态 发送此命令后，相机返回当前网口传输使能状态 此命令用于打开关闭网口传输H264视频流 | × | √ | × | √ | × | √
|  |  | ACK | 1 | 0x00/0x01 | DATA内容：unsigned char 0x00: 网络预览功能关闭 0x01：打开RGB通道预览视频流（基于UDP协议推送RTP流） 0x02：AQ600-打开指数预览视频流 MS400-打开4合1通道预览视频流 AQ300-打开视频预览 (基于UDP协议推送RTP流) 0x03: 打开RGB通道预览视频流 (基于TCP协议推送自定义格式视频流) 0x04：AQ600-打开指数预览视频流 MS400-打开4合1通道预览视频流 AQ300-打开视频预览 (基于TCP协议推送自定义格式视频流)
| 0x52 | HDMI使能/关闭 （仅用于AQ600系列） | CMD | 1 | 0x00/0x01 | DATA内容：unsigned char 0x00: HDMI输出功能关闭 0x01: HDMI输功能使能 0xFF: 获取HDMI输出使能状态 发送此命令后，相机返回当前HDMI输出使能状态 | √ | √ | × | × | × | √
|  |  | ACK | 1 | 0x00/0x01 | DATA内容：unsigned char 0x00: HDMI输出功能关闭 0x01：HDMI输出功能使能
| 0x53 | 设置传输照片记录标签 | CMD | 16 |  | DATA内容： 字段： SET文件夹编号（uint32_t）¦ SET照片组编号（uint32_t）¦ REF文件夹编号（uint32_t）¦ REF照片组编号（uint32_t） ------------------------------------ | √ | √ | √ | √ | × | √
|  |  | ACK | 1 | 0x00/0x01 | DATA内容：unsigned char 0x00: 设置失败 0x01：设置成功
| 0x54 | 读取传输照片记录标签 | CMD | 1 |  | DATA内容：unsigned char 字段： 0xFF ------------------------------------ | √ | √ | √ | √ | × | √
|  |  | ACK | 16 |  | DATA内容： 字段： SET文件夹编号（uint32_t）¦ SET照片组编号（uint32_t）¦ REF文件夹编号（uint32_t）¦ REF照片组编号（uint32_t）
网络设置指令 | 0x80 | 设置相机API通信IPv4地址 | CMD | ≤4 | x | DATA内容： 设置IP地址：unsigned char * 4 设置相机API通信IPv4地址，每个unsigned char对应一个IP地址数字 例如：192 168 1 1四个char型数据对应192.168.1.1 读取IP地址：unsigned char 0xFF: 发送0xFF后，相机返回设置的IP地址，格式同设置ip时一样 | √ | √ | √ | √ | × | √
|  |  | ACK | ≤4 | x | DATA内容：unsigned char 0x00: 设置失败 0x01: 设置成功 unsigned char * 4：相机返回设置的IP地址
| 0x81 | 设置目标服务器IPv4地址 | CMD | ≤4 | x | DATA内容： 设置IP地址：unsigned char * 4 设置用户设备IPv4地址，每个unsigned char对应一个IP地址数字 例如：192 168 1 1四个char型数据对应192.168.1.1 读取IP地址：unsigned char 0xFF: 发送0xFF后，相机返回设置的IP地址，格式同设置ip时一样 | √ | √ | √ | √ | × | √
|  |  | ACK | ≤4 | x | DATA内容：unsigned char 0x00: 设置失败 0x01: 设置成功 unsigned char * 4：相机返回设置的IP地址
| 0x82 | 设置USB扩展网卡IPv4地址 (仅用于AQ600) | CMD | ≤4 | x | DATA内容： 设置IP地址：unsigned char * 4 设置USB扩展网卡IPv4地址，每个unsigned char对应一个IP地址数字 例如：192 168 1 1四个char型数据对应192.168.1.1 读取IP地址：unsigned char 0xFF: 发送0xFF后，相机返回设置的IP地址，格式同设置ip时一样 | × | √ | × | × | × | ×
|  |  | ACK | ≤4 | x | DATA内容：unsigned char 0x00: 设置失败 0x01: 设置成功 unsigned char * 4：相机返回设置的IP地址
| 0x83 | 设置相机通信端口号 | CMD | ≤12 | x | DATA内容： 设置端口号：unsigned int * 3 设置网络通信端口号，每个unsigned int对应一个端口号，顺序如下： ①API命令通信端口号 ¦ ②API媒体文件传输端口号 ¦ ③h264视频流传输端口号 读取端口号：unsigned char 0xFF: 发送0xFF后，相机返回端口号信息，格式同设置时一样 | √ | √ | √ | √ | × | √
|  |  | ACK | ≤12 | x | DATA内容：unsigned char 0x00: 设置失败 0x01: 设置成功 unsigned int * 3：相机返回端口号信息
扩展指令集 | 0x90 | 相机重启命令 | CMD | 1 | 0xFF | DATA内容：unsigned char 0xFF: 相机重启 | √ | √ | √ | √ | × | √
|  |  | ACK | 1 | 0x00/0x01 | DATA内容：unsigned char 0x00: 设置失败 0x01: 设置成功
| 0x91 | 相机Sync命令 | CMD | 1 | 0xFF | DATA内容：unsigned char 0xFF: 相机同步命令 | √ | √ | √ | √ | × | √
|  |  | ACK | 1 | 0x00/0x01 | DATA内容：unsigned char 0x00: 设置失败 0x01: 设置成功
| 0x92 | 设置设备低功耗模式 | CMD | 1 | unsigned char | DATA内容：unsigned char 0x00：正常功耗模式 0x01：低功耗模式 0xFF：获取相机功耗模式设置状态 | × | × | × | √ | × | √
|  |  | ACK | 1 | 0x00/0x01 | DATA内容：unsigned char 0x00: 正常功耗模式 0x01: 低功耗模式
| 0x93 | 设置相机拍摄任务 | CMD | x | x | DATA内容： 参数组1： 拍摄任务开关(uint32_t) ¦ 任务是否重复(uint32_t) ¦ 任务开始时间(uint64_t) ¦ 任务结束时间(uint64_t) ¦ 任务拍摄模式(uint32_t) ¦ 参数1 (float) ¦ 参数2 (flaot) ¦ 参数组2： 0xFF：获取相机拍摄任务设置信息 说明： 参数组1和参数组2相互独立，可分开发送 ① 0-关闭拍摄任务 1-打开拍摄任务 ②. 0-拍摄任务执行一次即结束 1-重复执行 ③ 任务开始时间( uint64_t) 时间格式：yyyymmddhhmmss ④ 任务结束时间( uint64_t) 时间格式：yyyymmddhhmmss ⑤ 1-定时模式： 参数1（flaot）：定时时间间隔，单位秒 参数2（无效） 2-外部触发模式 ： 参数1（flaot）: 触发信号类型，0-上升沿，1-下降沿， 2-PWM 参数2（flaot）：PWM时间阈值 | × | × | × | √ | × | ×
|  |  | ACK | 1 | 0x00/0x01 | DATA内容：unsigned char 0x00: 设置失败 0x01: 设置成功 如果收到0xFF，则按照参数组1格式返回设置参数
| 0x94 | 清除存储设备中的升级包 | CMD | 1 | unsigned char | DATA内容：unsigned char 0xFF: 清除存储设备中的升级包文件 ------------------------------------ 远程升级相机前，必须先调用此命令，删除存储设备中的升级包。然后再把新的升级包上传到存储设备根目录下 | √ | √ | √ | √ | × | √
|  |  | ACK | 1 | 0x00/0x01 | DATA内容：unsigned char 0x00: 设置失败 0x01: 设置成功
| 0x95 | 塔基拍摄灰板 | CMD | 1 | unsigned char | DATA内容：unsigned char 0x00：取消灰板拍摄 0x01：打开灰板拍摄 0xFF：获取灰板拍摄状态 ------------------------------------ 拍摄流程：Net软件发送0x01打开灰板拍摄命令后，控制板展开灰板，当灰板展开到位后，控制板触发相机拍照，拍照成功后，收起灰板，拍摄灰板完成，中间过程及时过呢更新拍摄状态 | × | × | × | √ | × | ×
|  |  | ACK | 1 | 0x00/0x01 | DATA内容：0xFF 收到命令后，返回状态 0x00: 灰板拍摄模式关闭 0x01: 灰板拍摄模式打开，正在展开灰板 0x02：灰板拍摄模式打开，灰板展开完成 0x03：灰板拍摄模式打开，触发拍照中 0x04：灰板拍摄模式打开，触发拍照完成 0x05：灰板拍摄模式打开，正在收起灰板 0x06：灰板拍摄成功

## 图片传输协议
图像下传协议用于多光谱相机向APP传输图像数据
图像数据按如下协议传输
说明：
发送端：相机
接收端：APP
发送端发起文件传输，收到接收端允许后开始间隔200ms使用以下协议进行文件传输。
0号帧不携带文件数据，只传输文件参数：
文件校验：文件数据 CRC32
文件总长度： 文件大小
帧总数： 发送端根据文件总长度计算要发送的帧次数，含0帧
文件名： 文件名
图片编号：针对传输。编号从1开始计数，每发送完成1张更新计数。0帧开始后，图传过程所有帧使用的图片编号应和0帧编号一致。 1. 图片传输开始，相机间隔发起0号帧，Pro版本间隔时间暂定为（300ms），循环等待，直到APP响应拉取数据命令。 2. 相机除0号帧外，其他数据帧都有（10秒）超时时间，相机每次收到APP命令帧，超时重置。如果超时，后进入步骤1重新发送。 3. 10秒超时时间内，APP可以发送想拉取的任意帧号。 4. APP收到0帧后开始发送帧拉取命令，要求接收具有等待超时，暂定为（3秒），超时重新向相机发送拉取命令。 5. APP收到0帧后需要记录图片编号，如果之后任意时刻又收到0帧且图片编号与最新记录不一致则需要重启接收流程（从步骤1开始），如果图片编号一致则忽略。 6. 所有帧号接受完毕并且接收的文件总长度及CRC校验通过，APP告知相机接收完毕，文件传输结束。 7. APP可以随时发送0x51，要求相机进入步骤1重发。 8. 收到非0帧且图片编号与记录的0帧编号不一致则丢弃该帧
相机
0号帧
| 字段 | SOH | SN | SEQ | frameIdx | Len | imgCRC | imgLen | frameTotal | imgName | frameCRC
| 字节 | 1 | 12 | 1 | 4 | 4 | 4 | 4 | 4 | 150 | 2
| 说明 | 头部 0xAB | 相机SN | 图片编号 | 当前帧号 0 | 当前帧长度 186 | 文件校验 CRC32 | 文件总长度 | 帧总数(包含0帧) | 文件名 | 校验 CRC16
1...x 号帧
| 字段 | SOH | SEQ | frameIdx | frameLen | img
| 字节 | 1 | 1 | 4 | 4 | x
| 说明 | 头部 0xAB | 图片编号 | 帧号 n | 当前帧长度 x + 10 | 数据
APP：
帧拉取命令
| 字段 | SOH | SEQ | Len | CMD | frameIdx
| 字节 | 1 | 1 | 2 | 4 | 4
| 说明 | 头部 0xAB | 图片编号 | 当前帧长度 12 | 命令 0x53 | 需要的帧号
传输控制命令
| 字段 | SOH | SEQ | Len | CMD
| 字节 | 1 | 1 | 2 | 4
| 说明 | 头部 0xAB | 图片编号 | 当前帧长度 8 | 命令
| 命令： | 0x51 重新开始
0x52 传输完成
0x53 拉取帧
数据处理：

## 蓝牙通讯接口
SPP 控制协议接口 | 图传协议接口
Service Class ID List: "Serial Port" (0x1101) Protocol Descriptor List: "L2CAP" (0x0100) "RFCOMM" (0x0003) Channel: 1 | Service Class ID List: "OBEX Object Push" (0x1105) Protocol Descriptor List: "L2CAP" (0x0100) "RFCOMM" (0x0003) Channel: 9